## Tabelle1
Savonius Dreiblatt, beste Messreihe aus Tp381 (Konfiguration 5a), v = 12,5 m/s
Bezugsgrößen: A = 0,402 m2, L = 0,78 m
Mr 18, wie 17, Bleche oben und unten mit Alu-Tape abgedichtet
q[mb] | v[m/s] | cn [ ] | n[1/min] | M[Nm] | Lamda[ ] | P[Watt] | cp[ ] | elekt. P [ Watt] | Gener.-Spannung | Motorwirkungsgrad | Motordrehzahl | - cp
0.93637 | 12.539 | -0.10847 | 154.48 | -3.1859 | 0.50317 | -51.54 | 0.10916 | 21 | 50 | 0.40745 | 308.96 | -0.10916
0.91455 | 12.392 | -0.11499 | 140.7 | -3.2987 | 0.46371 | -48.604 | 0.10665 | 25 | 45 | 0.51436 | 281.4 | -0.10665
0.913 | 12.381 | -0.12275 | 127.11 | -3.5153 | 0.41927 | -46.791 | 0.10293 | 24 | 40 | 0.51292 | 254.22 | -0.10293
0.8841 | 12.184 | -0.12743 | 111.17 | -3.5339 | 0.37267 | -41.142 | 0.09498 | 23 | 35 | 0.55904 | 222.34 | -0.09498
0.9158 | 12.4 | -0.13393 | 97.898 | -3.8472 | 0.32243 | -39.441 | 0.086364 | 23 | 30 | 0.58315 | 195.796 | -0.086364
0.92757 | 12.48 | -0.13815 | 84.166 | -4.0196 | 0.27544 | -35.428 | 0.076106 | 21 | 25 | 0.59275 | 168.332 | -0.076106
0.89273 | 12.243 | -0.14376 | 70.04 | -4.0255 | 0.23364 | -29.526 | 0.067177 | 18 | 20 | 0.60963 | 140.08 | -0.067177
0.86936 | 12.082 | -0.14832 | 53.527 | -4.0445 | 0.18094 | -22.67 | 0.053674 | 13 | 15 | 0.57345 | 107.054 | -0.053674
0.95904 | 12.69 | -0.14962 | 40.873 | -4.5008 | 0.13154 | -19.264 | 0.039362 | 10 | 10 | 0.5191 | 81.746 | -0.039362
0.91792 | 12.415 | -0.14473 | 26.381 | -4.1672 | 0.086787 | -11.512 | 0.025122 | 5 | 5 | 0.43433 | 52.762 | -0.025122
@Herr Hagemann: |  |  | Der Generator war noch gar nicht an das Windrad angepasst, deshalb der schlechte Wirkungsgrad.
Darin enthalten ist auch der Getriebewirkungsgrad Ü = 2:1
Lenz 20 Grad, v = 10 m/s (Tp403)
Bezugsgrößen: A = 0,45 m2, L = 0,9 m
Mr30 | P = | 0 | Lenz 20 Grad, v = 10 m/s
0.6061 | 10.1745 | -0.091661 | 153.8239 | 2.2508 | 0.71244 | 36.2567 | 0.13061
0.61433 | 10.2434 | -0.11569 | 141.4145 | 2.8795 | 0.65056 | 42.6415 | 0.15053
0.61295 | 10.2319 | -0.13753 | 128.7697 | 3.4154 | 0.59306 | 46.0553 | 0.16313
0.6095 | 10.203 | -0.15605 | 114.1182 | 3.8533 | 0.52707 | 46.0489 | 0.1645
0.60196 | 10.1397 | -0.16739 | 100.4896 | 4.0821 | 0.46702 | 42.9574 | 0.15635
0.62711 | 10.3495 | -0.16961 | 86.5506 | 4.3093 | 0.39409 | 39.0576 | 0.13369
0.62314 | 10.3166 | -0.16709 | 71.7916 | 4.2183 | 0.32793 | 31.7133 | 0.10959
0.62199 | 10.3071 | -0.16781 | 55.1635 | 4.2287 | 0.25221 | 24.428 | 0.084647
C-Rotor, v = 10 m/s (Tp403)
Bezugsgrößen: A = 0,45 m2, L = 0,9 m
0.6084 | 10.2539 | -0.067808 | 152.1015 | 1.6714 | 0.69901 | 26.6216 | 0.094798
0.6186 | 10.3396 | -0.08246 | 139.3003 | 2.0666 | 0.63488 | 30.1468 | 0.1047
0.61422 | 10.3029 | -0.094711 | 125.9551 | 2.3568 | 0.5761 | 31.0867 | 0.10913
0.60551 | 10.2296 | -0.10093 | 110.3099 | 2.476 | 0.50816 | 28.6016 | 0.10258
0.61728 | 10.3285 | -0.10891 | 96.7463 | 2.7236 | 0.4414 | 27.593 | 0.096143
0.62743 | 10.4132 | -0.10214 | 81.7266 | 2.5964 | 0.36985 | 22.2213 | 0.075555
0.62253 | 10.3724 | -0.10281 | 67.4556 | 2.5931 | 0.30647 | 18.3173 | 0.063018
0.62501 | 10.393 | -0.10647 | 51.3061 | 2.696 | 0.23263 | 14.4852 | 0.049538